## VIBRACIONES
REPORTE DE INSPECCIÓN PREDICTIVA ANÁLISIS VIBRACIONAL REPORTE Nº 0020
DESCRIPCIÓN DEL EQUIPO |  |  |  | PUNTOS DE INSPECCIÓN |  |  |  | I. ANTECEDENTES
Cliente | INDUSTRIAS DEL PAPEL | [6 empty] | 2025-08-26 | El conjunto rotórico presenta niveles de vibración muy por dentro de los valores de operatividad según norma ISO 20816-3. CONDICIÓN: NORMAL.
Locación | Planta Chaclacayo
Área | Filtración | [6 empty] | II. ESTADO ACTUAL
Linea | [7 empty] | 2025-09-28 | El conjunto rotórico presenta niveles de vibración muy por dentro de los valores de operatividad según norma ISO 20816-3. CONDICIÓN: NORMAL.
Equipo | BBA. FAN VALTEK SECUNDARIA 30 KW
TAG | [7 empty] | III. RECOMENDACIONES
Estado | NORMAL | [6 empty] | 2025-09-28 | Se debera continuar con el monitoreo mensual del conjunto rotórico, para así, poder llevar un control del equipo a largo plazo.
Fecha de Insp. | 2025-09-28
Fecha de Reporte | 2025-09-28
Inspector Analisista | Carlos Balta
Equipo Utilizado | SKF Microlog CMXA 80
IV. REGISTRO DE VALORES DE VIBRACIÓN, ULTRASONIDO Y TEMPERATURA.
COMPONENTE | PUNTO |  | UNID. | 2024-11-13 | 2024-12-14 | 2024-12-28 | 2025-01-23 | 2025-02-17 | 2025-03-10 | 2025-04-14 | 2025-05-17 | 2025-06-09 | 2025-07-21 | 2025-08-26 | 2025-09-28
|  |  |  | NORMAL | NORMAL | NORMAL | NORMAL | NORMAL | NORMAL | NORMAL | NORMAL | NORMAL | NORMAL | NORMAL | NORMAL | NORMAL
|  |  |  | NOVIEMBRE | DICIEMBRE | DICIEMBRE | ENERO | FEBRERO | MARZO | ABRIL | MAYO | JUNIO | JULIO | AGOSTO | SETIEMBRE | OCTUBRE
MOTOR | 1 | mm/seg. | HV-1 | 2.241 | 0.43 | 0.453 | 0.39 | 0.53 | 0.39 | 0.64 | 0.39 | 0.39 | 0.37 | 0.39685 | 0.46
|  | Gs. | EE-1 | 0.29611 | 0.29 | 0.42 | 0.82 | 0.25 | 0.99 | 0.11 | 0.44 | 0.48 | 0.46 | 0.1237 | 0.4
|  | mm/seg. | VV-1 | 1.3689 | 0.47 | 0.33 | 0.31 | 0.34 | 0.37 | 0.38 | 0.3 | 0.41 | 0.61 | 0.38119 | 0.41
|  | mm/seg. | AV-1 | 1.5635 | 0.4 | 0.257 | 0.31 | 0.31 | 0.64 | 0.29 | 0.26 | 0.23 | 0.38 | 0.24055 | 0.39
| 2 | mm/seg. | HV-2 | 3.3718 | 0.47 | 0.557 | 0.47 | 0.45 | 0.39 | 0.58 | 0.46 | 0.38 | 0.43 | 0.48999 | 0.41
|  | Gs. | EE-2 | 0.4575 | 0.69 | 0.77 | 0.75 | 0.98 | 0.25 | 0.08 | 0.84 | 0.39 | 0.62 | 0.3921 | 0.49
|  | mm/seg. | VV-2 | 1.9665 | 0.55 | 0.478 | 0.45 | 0.43 | 0.35 | 0.95 | 0.53 | 0.42 | 0.42 | 0.45239 | 0.42
|  | mm/seg. | AV-2 | 1.6644 | 0.34 | 0.39 | 0.28 | 0.3 | 0.37 | 0.28 | 0.3 | 0.22 | 0.32 | 0.24136 | 0.47
BOMBA | 3 | mm/seg. | HV-3 | 2.3774 | 2.85 | 2.18 | 2.29 | 2.38 | 1.08 | 1.47 | 1.82 | 1.61 | 1.76 | 1.8184 | 2.53
|  | Gs. | EE-3 | 0.079849 | 0.25 | 0.408 | 0.27 | 0.23 | 0.17 | 0.09 | 1.28 | 0.19 | 0.25 | 0.26661 | 0.33
|  | mm/seg. | VV-3 | 2.0616 | 2.78 | 2.68 | 2.54 | 1.96 | 1.55 | 1.89 | 2.92 | 2.08 | 1.71 | 2.4761 | 3.81
|  | mm/seg. | AV-3 | 1.2947 | 1.94 | 1.39 | 1.7 | 1.68 | 1.19 | 1.06 | 1.53 | 0.99 | 1.15 | 1.4985 | 2.34
| 4 | mm/seg. | HV-4 | 1.9333 | 1.45 | 1.26 | 1.72 | 1.25 | 0.67 | 0.91 | 1.31 | 1.07 | 1.18 | 1.0507 | 1.79
|  | Gs. | EE-4 | 0.064772 | 0.21 | 0.423 | 0.27 | 0.18 | 0.17 | 0.05 | 0.39 | 0.28 | 0.33 | 0.3708 | 0.38
|  | mm/seg. | VV-4 | 1.5848 | 2.43 | 1.53 | 1.85 | 1.4 | 1 | 1.37 | 1.82 | 1.3 | 1.36 | 1.7374 | 2.45
|  | mm/seg. | AV-4 | 1.0804 | 2.29 | 1.71 | 2.19 | 1.34 | 1.13 | 1.15 | 1.47 | 1.2 | 1.08 | 1.5969 | 1.93
|  |  | Parada | 7.1 | 7.1 | 7.1 | 7.1 | 7.1 | 7.1 | 7.1 | 7.1 | 7.1 | 7.1 | 7.1 | 7.1 | 7.1
|  |  | Alarma | 4.5 | 4.5 | 4.5 | 4.5 | 4.5 | 4.5 | 4.5 | 4.5 | 4.5 | 4.5 | 4.5 | 4.5 | 4.5
DATOS DE OPERACIÓN | Frecuencia (Hz)
Presión de Succión (PSI)
Presión de Descarga (PSI)
V. LIMITES DE VIBRACIÓN
Limites permisibles de Vibración para motores eléctricos Según ISO 20816 - 3 (mm/seg. – RMS) |  |  |  | DICIEMBRE: Normal; DICIEMBRE: Alarma; ENERO: Parada
[5 empty] | 4.5 | 4,5 @ 7,1 | 7.1
Limites permisibles de Vibración para Bombas(mm/seg. – RMS), Según Technical Associates of Charlotte |  |  |  | DICIEMBRE: Normal; DICIEMBRE: Alarma; ENERO: Parada
[5 empty] | 5.3 | 5,3 @ 8,1 | 8.1
Limites permisibles de Envolvente de aceleración ( Gs Pico-). |  |  |  | DICIEMBRE: Normal; DICIEMBRE: Alarma; ENERO: Parada
[5 empty] | 2 | 2 @ 2.5 | 2.5
VI. TENDENCIAS
MOTOR
BOMBA
1
2
3
4

## TERMOGRAFÍA
REPORTE DE INSPECCIÓN PREDICTIVA TERMOGRAFÍA INFRARROJA REPORTE Nº 0020
DESCRIPCIÓN DEL EQUIPO |  | PUNTOS DE INSPECCIÓN | I. ANTECEDENTES
Cliente | INDUSTRIAS DEL PAPEL |  | 2025-08-26 | El conjunto rotórico no presenta temperaturas anómalas de acuerdo a tabla de tolerancia para elementos mecánicos. CONDICIÓN: NORMAL.
Locación | Planta Chaclacayo
Área | Filtración |  | II. ESTADO ACTUAL
Linea |  |  | 2025-09-28 | El conjunto rotórico no presenta temperaturas anómalas de acuerdo a tabla de tolerancia para elementos mecánicos. CONDICIÓN: NORMAL.
Equipo | BBA. FAN VALTEK SECUNDARIA 30 KW
TAG |  |  | III. RECOMENDACIONES
Estado | NORMAL |  | 2025-09-28 | Se debera continuar con el monitoreo periódico termográfico.
Fecha de Insp. | 2025-09-28
Fecha de Reporte | 2025-09-28
Inspector Analisista | Carlos Balta
Equipo Utilizado | SKF Microlog CMXA 80
IV. REGISTRO DE VALORES DE VIBRACIÓN, ULTRASONIDO Y TEMPERATURA.

## 2P (hidden)
REPORTE DE INSPECCIÓN PREDICTIVA
ANALISIS VIBRACIONAL
REPORTE Nº…………
DESCRIPCIÓN DEL EQUIPO |  |  |  | PUNTOS DE INSPECCIÓN |  |  |  | I. ANTECEDENTES
Cliente | AMBEV PERU | [6 empty] | 2014-02-24
Locación | Planta Huachipa
Área | [7 empty] | II. ESTADO ACTUAL
Equipo | [7 empty] | 0
TAG Motor
TAG | [7 empty] | III. RECOMENDACIONES
Estado | PARADA | [6 empty] | 0
Fecha de Insp. | 2014-02-24
Fecha de Reporte
Inspector Analisista | Carlos Balta
Equipo Utilizado | DSP LOGGER MX3OO - SEMAPI
IV. REGISTRO DE VALORES DE VIBRACIÓN, ULTRASONIDO Y TEMPERATURA.
COMPONENTE | PUNTO |  | UNID. | 2014-02-24 | marzo | abril | mayo | junio | julio | agosto | septiembre | octubre | noviembre | diciembre | enero | febrero
|  |  |  | Normal | Normal | Normal | Normal | Normal | Normal | Normal | Normal | Normal | Normal | Normal | Normal | Normal
|  |  |  | febrero | marzo | abril | mayo | junio | julio | agosto | septiembre | octubre | noviembre | diciembre | enero | febrero
MOTOR | 1 | mm/seg. | HV-1 | febrero: 0; marzo: 1; abril: 2; mayo: 3
|  | Gs. | EE-1 | febrero: 2.6; marzo: 2.2; abril: 2.4; mayo: 4
|  | mm/seg. | VV-1 | febrero: 2.9; marzo: 1; abril: 3; mayo: 3
|  | mm/seg. | AV-1 | febrero: 1; marzo: 1; abril: 3; mayo: 3
| 2 | mm/seg. | HV-2 | febrero: 2; marzo: 1; abril: 4; mayo: 3
|  | Gs. | EE-2 | febrero: 2.4; marzo: 2.6; abril: 2.4; mayo: 3
|  | mm/seg. | VV-2 | febrero: 2; marzo: 1; abril: 2; mayo: 4
|  | mm/seg. | AV-2 | febrero: 4; marzo: 3; abril: 1; mayo: 5
BOMBA | 3 | mm/seg. | HV-3 | febrero: 2.2; marzo: 2.2; abril: 2.2; mayo: 5
|  | Gs. | EE-3 | febrero: 2.4; marzo: 2.6; abril: 2.4; mayo: 4.1
|  | mm/seg. | VV-3 | febrero: 2.2; marzo: 2.2; abril: 2.2; mayo: 2.2
|  | mm/seg. | AV-3 | febrero: 2.2; marzo: 2.2; abril: 2.2; mayo: 2.2
| 4 | mm/seg. | HV-4 | febrero: 2.2; marzo: 2.2; abril: 2.2; mayo: 2.2
|  | Gs. | EE-4 | febrero: 2.4; marzo: 2.6; abril: 2.4; mayo: 4.1
|  | mm/seg. | VV-4 | febrero: 2.2; marzo: 2.2; abril: 2.2; mayo: 2.2
|  | mm/seg. | AV-4 | febrero: 2.2; marzo: 2.2; abril: 2.2; mayo: 2.2
|  |  | Parada | 4 | 4 | 4 | 4 | 4 | 4 | 4 | 4 | 4 | 4 | 4 | 4 | 4
|  |  | Alarma | 2.5 | 2.5 | 2.5 | 2.5 | 2.5 | 2.5 | 2.5 | 2.5 | 2.5 | 2.5 | 2.5 | 2.5 | 2.5
DATOS DE OPERACIÓN | Frecuencia (Hz) |  |  | febrero: 0; marzo: 54; abril: 54; mayo: 54
| Presión de Succión (PSI) |  |  | febrero: 3.7; marzo: --; abril: --; mayo: 3.8
| Presión de Descarga (PSI) |  |  | febrero: 176; marzo: --; abril: --; mayo: 181
V. LIMITES DE VIBRACIÓN
Limites permisibles de Vibración para motores eléctricos Según ISO 10816 - 3 (mm/seg. – RMS) |  |  |  | marzo: Normal; abril: Alarma; mayo: Parada
[5 empty] | 2.8 | 2.8 @ 4.5 | 4.5
Limites permisibles de Vibración para Bombas(mm/seg. – RMS), Según Technical Associates of Charlotte |  |  |  | marzo: Normal; abril: Alarma; mayo: Parada
|  |  |  | marzo: 2.25; abril: 2.25 @ 3.6; mayo: 3.6 |  |  | 0
Limites permisibles de Envolvente de aceleración ( Gs Pico-). |  |  |  | marzo: Normal; abril: Alarma; mayo: Parada
[5 empty] | 2.5 | 2.5 @ 4 | 4
VI. TENDENCIAS
1
MOTOR
2
BOMBA
3
4