## VIBRACIONES
REPORTE DE INSPECCIÓN PREDICTIVA ANÁLISIS VIBRACIONAL REPORTE Nº 0025
DESCRIPCIÓN DEL EQUIPO |  |  |  | PUNTOS DE INSPECCIÓN |  |  |  | I. ANTECEDENTES
Cliente | INDUSTRIAS DEL PAPEL | [6 empty] | 2025-08-26 | El conjunto rotórico presenta niveles de vibración muy por dentro de los valores de operatividad según norma ISO 20816-3. CONDICIÓN: NORMAL.
Locación | Planta Chaclacayo
Área | Filtración | [6 empty] | II. ESTADO ACTUAL
Linea | [7 empty] | 2025-09-21 | El conjunto rotórico presenta niveles de vibración muy por dentro de los valores de operatividad según norma ISO 20816-3. CONDICIÓN: NORMAL.
Equipo | TERCERA PRENSA
TAG | [7 empty] | III. RECOMENDACIONES
Estado | NORMAL | [6 empty] | 2025-09-21 | Se debera continuar con el monitoreo periódico del conjunto rotórico, para así poder llevar un control del equipo a largo plazo.
Fecha de Insp. | 2025-09-21
Fecha de Reporte | 2025-09-21
Inspector Analisista | Carlos Balta
Equipo Utilizado | SKF Microlog CMXA 80
IV. REGISTRO DE VALORES DE VIBRACIÓN, ULTRASONIDO Y TEMPERATURA.
COMPONENTE | PUNTO |  | UNID. | 2024-11-20 | 2024-12-14 | 2024-12-28 | 2025-01-23 | 2025-02-17 | 2025-03-10 | 2025-04-14 | 2025-05-17 | 2025-06-09 | 2025-07-21 | 2025-08-26 | 2025-09-21
|  |  |  | NORMAL | NORMAL | NORMAL | NORMAL | NORMAL | NORMAL | NORMAL | NORMAL | NORMAL | NORMAL | NORMAL | NORMAL | NORMAL
|  |  |  | NOVIEMBRE | DICIEMBRE | DICIEMBRE | ENERO | FEBRERO | MARZO | ABRIL | MAYO | JUNIO | JULIO | AGOSTO | SETIEMBRE | OCTUBRE
MOTOR | 1 | mm/seg. | HV-1 | 0.59 | 0.92 | 0.898 | 1.12 | 0.78 | 0.51 | 0.81 | 0.63 | 0.81 | 0.75 | 0.66195 | 0.73
|  | Gs. | EE-1 | 0.01 | 0.23 | 0.2 | 0.25 | 0.11 | 0.16 | 0.03 | 0.11 | 0.19 | 0.26 | 0.11997 | 0.23
|  | mm/seg. | VV-1 | 0.56 | 0.8 | 0.667 | 0.74 | 0.5 | 0.44 | 0.64 | 0.55 | 0.53 | 0.53 | 0.64097 | 0.71
|  | mm/seg. | AV-1 | 0.43 | 0.72 | 0.616 | 0.69 | 0.49 | 0.4 | 0.54 | 0.39 | 0.48 | 0.53 | 0.49031 | 0.59
| 2 | mm/seg. | HV-2 | 0.56 | 0.83 | 0.85 | 0.94 | 0.95 | 0.97 | 1.15 | 0.9
|  | Gs. | EE-2 | 0.01 | 0.17 | 0.19 | 0.23 | 0.02 | 0.03 | 0.12 | 0.26
|  | mm/seg. | VV-2 | 0.49 | 0.74 | 0.81 | 0.81 | 2.7 | 0.54 | 1.01 | 0.92
|  | mm/seg. | AV-2 | 0.49 | 0.77 | 0.83 | 0.53 | 0.6 | 0.65 | 1.38 | 0.89
REDUCTOR | 3 | mm/seg. | HV-3 | 0.8 | 0.95 | 0.913 | 1.47 | 1.32 | 1.34 | 1.16 | 0.69 | 1.02 | 0.79 | 0.58088 | 0.78
|  | Gs. | EE-3 | 0.01 | 0.36 | 0.33 | 0.37 | 0.23 | 0.16 | 0.04 | 0.22 | 0.2 | 0.21 | 0.099106 | 0.26
|  | mm/seg. | VV-3 | 1.05 | 1.15 | 0.796 | 1.39 | 1.83 | 0.81 | 1.42 | 1.11 | 1.55 | 1.12 | 0.88542 | 0.96
|  | mm/seg. | AV-3 | 0.7 | 0.85 | 1.14 | 1.1 | 1.01 | 0.6 | 1.49 | 1.22 | 1 | 1.13 | 0.74885 | 1.03
| 4 | mm/seg. | HV-4 | 0.74 | 0.83 | 1.13 | 1.08 | 0.97 | 0.62 | 1.55 | 1.26 | 0.98 | 1.15 | 0.79985 | 1.01
|  | Gs. | EE-4 | 0.01 | 0.19 | 0.03 | 0.02 | 0.01 | 0.01 | 0.01 | 0.02 | 0.02 | 0.01 | 0.007001 | 0.01
|  | mm/seg. | VV-4 | 1.15 | 0.86 | 1.04 | 1.59 | 1.1 | 0.93 | 0.97 | 1.03 | 1.12 | 1.15 | 1.3631 | 1.03
|  | mm/seg. | AV-4 | 0.81 | 0.93 | 1.26 | 2.12 | 0.78 | 0.72 | 1.02 | 0.84 | 0.82 | 0.67 | 0.86955 | 1.01
| 5 | mm/seg. | HV-5 | 0.9 | 0.95 | 1.31 | 2.11 | 0.8 | 0.7 | 1.02 | 0.82 | 0.84 | 0.69 | 0.93635 | 1.01
|  | Gs. | EE-5 | 0.01 | 0.38 | 0.38 | 0.59 | 0.2 | 0.12 | 0.05 | 0.23 | 0.34 | 0.21 | 0.13663 | 0.41
|  | mm/seg. | VV-5 | 0.86 | 0.97 | 0.857 | 1.14 | 1.23 | 0.54 | 1.62 | 0.86 | 0.79 | 1.16 | 0.46242 | 0.73
|  | mm/seg. | AV-5 | 0.63 | 0.76 | 0.678 | 1.37 | 0.74 | 0.79 | 0.83 | 2.03 | 0.78 | 1.2 | 0.9077 | 0.76
| 6 | mm/seg. | HV-6 | 0.82 | 0.92 | 0.871 | 1.19 | 0.65 | 0.61 | 0.61 | 0.8 | 0.94 | 0.52 | 0.53827 | 0.76
|  | Gs. | EE-6 | 0.02 | 0.26 | 0.232 | 0.3 | 0.2 | 0.1 | 0.1 | 0.23 | 0.18 | 0.14 | 0.078158 | 0.18
|  | mm/seg. | VV-6 | 1.05 | 1.2 | 1.16 | 1.14 | 0.81 | 0.78 | 0.78 | 1.46 | 1.14 | 1.26 | 1.292 | 0.97
|  | mm/seg. | AV-6 | 1.06 | 1.14 | 1.32 | 1.81 | 1.05 | 0.84 | 0.84 | 1.22 | 0.66 | 1.28 | 1.5507 | 0.93
CHUMACERA LADO MANDO | 7 INFERIOR | mm/seg. | HV-7 | 0.68 | 0.72 | 1.08 | 0.88 | 0.71 | 0.77 | 0.68 | 0.56 | 0.6 |  | 0.76342 | 1.19
|  | Gs. | EE-7 | 0.01 | 0.12 | 0.12 | 0.11 | 0.08 | 0.12 | 0.21 | 0.07 | 0.1 |  | 0.065352 | 0.13
|  | mm/seg. | VV-7 | 0.57 | 0.76 | 0.675 | 1.02 | 0.8 | 0.88 | 0.7 | 0.59 | 0.71 |  | 0.66271 | 1.03
|  | mm/seg. | AV-7 | 1.16 | 1.08 | 1.43 | 0.94 | 1.56 | 0.91 | 1.07 | 0.54 | 0.48 |  | 0.76746 | 2.48
| 8 SUPERIOR | mm/seg. | HV-8 | 1.05 | 1.35 | 1.448 | 1.46 | 0.95 | 0.94 | 0.98 | 1.24 | 1.03 |  | 0.98376 | 1.65
|  | Gs. | EE-8 | 0.03 | 0.17 | 1.675 | 0.03 | 0.02 | 0.03 | 0.07 | 0.18 | 0.14 |  | 0.11345 | 0.39
|  | mm/seg. | VV-8 | 2.9 | 3.9 | 4.22 | 3.32 | 2.7 | 2.56 | 3.1 | 2.06 | 1.59 |  | 2.1427 | 3.78
|  | mm/seg. | AV-8 | 0.67 | 0.77 | 0.85 | 0.69 | 0.6 | 0.7 | 0.74 | 2.19 | 1.81 |  | 0.95016 | 1.27
CHUMACERA LADO TRANSMISIÓN | 9 INFERIOR | mm/seg. | HV-9 | NOVIEMBRE: 0.66; DICIEMBRE: 0.66; DICIEMBRE: 0.71
|  | Gs. | EE-9 | NOVIEMBRE: 0.01; DICIEMBRE: 0.019; DICIEMBRE: 0.02
|  | mm/seg. | VV-9 | NOVIEMBRE: 0.46; DICIEMBRE: 0.465; DICIEMBRE: 0.49
|  | mm/seg. | AV-9 | NOVIEMBRE: 0.38; DICIEMBRE: 0.38; DICIEMBRE: 0.42
| 10 SUPERIOR | mm/seg. | HV-10 | NOVIEMBRE: 1.05; DICIEMBRE: 1.05; DICIEMBRE: 1.1
|  | Gs. | EE-10 | NOVIEMBRE: 0.02; DICIEMBRE: 0.02; DICIEMBRE: 0.02
|  | mm/seg. | VV-10 | NOVIEMBRE: 1.29; DICIEMBRE: 1.29; DICIEMBRE: 1.33
|  | mm/seg. | AV-10 | NOVIEMBRE: 0.37; DICIEMBRE: 0.38; DICIEMBRE: 0.41
|  |  | Parada | 7.1 | 7.1 | 7.1 | 7.1 | 7.1 | 7.1 | 7.1 | 7.1 | 7.1 | 7.1 | 7.1 | 7.1 | 7.1
|  |  | Alarma | 4.5 | 4.5 | 4.5 | 4.5 | 4.5 | 4.5 | 4.5 | 4.5 | 4.5 | 4.5 | 4.5 | 4.5 | 4.5
V. LIMITES DE VIBRACIÓN
Limites permisibles de Vibración para motores eléctricos Según ISO 20816 - 3 (mm/seg. – RMS) |  |  |  | DICIEMBRE: Normal; DICIEMBRE: Alarma; ENERO: Parada
[5 empty] | 4.5 | 4,5 @ 7,1 | 7.1
Limites permisibles de Vibración para Bombas(mm/seg. – RMS), Según Technical Associates of Charlotte |  |  |  | DICIEMBRE: Normal; DICIEMBRE: Alarma; ENERO: Parada
[5 empty] | 5.3 | 5,3 @ 8,1 | 8.1
Limites permisibles de Envolvente de aceleración ( Gs Pico-). |  |  |  | DICIEMBRE: Normal; DICIEMBRE: Alarma; ENERO: Parada
[5 empty] | 2 | 2 @ 2.5 | 2.5
VI. TENDENCIAS
MOTOR |  |  |  | OCTUBRE: CHUMACERA LM
REDUCTOR |  |  |  | OCTUBRE: CHUMACERA LT
1
2
3
4
7
8
9
10
5
6

## TERMOGRAFÍA
REPORTE DE INSPECCIÓN PREDICTIVA TERMOGRAFÍA INFRARROJA REPORTE Nº 0025
DESCRIPCIÓN DEL EQUIPO |  | PUNTOS DE INSPECCIÓN | I. ANTECEDENTES
Cliente | INDUSTRIAS DEL PAPEL |  | 2025-08-26 | El conjunto rotórico no presenta temperaturas anómalas de acuerdo a tabla de tolerancia para elementos mecánicos. CONDICIÓN: NORMAL.
Locación | Planta Chaclacayo
Área | Filtración |  | II. ESTADO ACTUAL
Linea |  |  | 2025-09-21 | El conjunto rotórico no presenta temperaturas anómalas de acuerdo a tabla de tolerancia para elementos mecánicos. CONDICIÓN: NORMAL.
Equipo | TERCERA PRENSA
TAG |  |  | III. RECOMENDACIONES
Estado | NORMAL |  | 2025-09-21 | Se debera continuar con el monitoreo periódico termográfico.
Fecha de Insp. | 2025-09-21
Fecha de Reporte | 2025-09-21
Inspector Analisista | Carlos Balta
Equipo Utilizado | SKF Microlog CMXA 80
IV. REGISTRO DE VALORES DE VIBRACIÓN, ULTRASONIDO Y TEMPERATURA.

## 2P (hidden)
REPORTE DE INSPECCIÓN PREDICTIVA
ANALISIS VIBRACIONAL
REPORTE Nº…………
DESCRIPCIÓN DEL EQUIPO |  |  |  | PUNTOS DE INSPECCIÓN |  |  |  | I. ANTECEDENTES
Cliente | AMBEV PERU | [6 empty] | 2014-02-24
Locación | Planta Huachipa
Área | [7 empty] | II. ESTADO ACTUAL
Equipo | [7 empty] | 0
TAG Motor
TAG | [7 empty] | III. RECOMENDACIONES
Estado | PARADA | [6 empty] | 0
Fecha de Insp. | 2014-02-24
Fecha de Reporte
Inspector Analisista | Carlos Balta
Equipo Utilizado | DSP LOGGER MX3OO - SEMAPI
IV. REGISTRO DE VALORES DE VIBRACIÓN, ULTRASONIDO Y TEMPERATURA.
COMPONENTE | PUNTO |  | UNID. | 2014-02-24 | marzo | abril | mayo | junio | julio | agosto | septiembre | octubre | noviembre | diciembre | enero | febrero
|  |  |  | Normal | Normal | Normal | Normal | Normal | Normal | Normal | Normal | Normal | Normal | Normal | Normal | Normal
|  |  |  | febrero | marzo | abril | mayo | junio | julio | agosto | septiembre | octubre | noviembre | diciembre | enero | febrero
MOTOR | 1 | mm/seg. | HV-1 | febrero: 0; marzo: 1; abril: 2; mayo: 3
|  | Gs. | EE-1 | febrero: 2.6; marzo: 2.2; abril: 2.4; mayo: 4
|  | mm/seg. | VV-1 | febrero: 2.9; marzo: 1; abril: 3; mayo: 3
|  | mm/seg. | AV-1 | febrero: 1; marzo: 1; abril: 3; mayo: 3
| 2 | mm/seg. | HV-2 | febrero: 2; marzo: 1; abril: 4; mayo: 3
|  | Gs. | EE-2 | febrero: 2.4; marzo: 2.6; abril: 2.4; mayo: 3
|  | mm/seg. | VV-2 | febrero: 2; marzo: 1; abril: 2; mayo: 4
|  | mm/seg. | AV-2 | febrero: 4; marzo: 3; abril: 1; mayo: 5
BOMBA | 3 | mm/seg. | HV-3 | febrero: 2.2; marzo: 2.2; abril: 2.2; mayo: 5
|  | Gs. | EE-3 | febrero: 2.4; marzo: 2.6; abril: 2.4; mayo: 4.1
|  | mm/seg. | VV-3 | febrero: 2.2; marzo: 2.2; abril: 2.2; mayo: 2.2
|  | mm/seg. | AV-3 | febrero: 2.2; marzo: 2.2; abril: 2.2; mayo: 2.2
| 4 | mm/seg. | HV-4 | febrero: 2.2; marzo: 2.2; abril: 2.2; mayo: 2.2
|  | Gs. | EE-4 | febrero: 2.4; marzo: 2.6; abril: 2.4; mayo: 4.1
|  | mm/seg. | VV-4 | febrero: 2.2; marzo: 2.2; abril: 2.2; mayo: 2.2
|  | mm/seg. | AV-4 | febrero: 2.2; marzo: 2.2; abril: 2.2; mayo: 2.2
|  |  | Parada | 4 | 4 | 4 | 4 | 4 | 4 | 4 | 4 | 4 | 4 | 4 | 4 | 4
|  |  | Alarma | 2.5 | 2.5 | 2.5 | 2.5 | 2.5 | 2.5 | 2.5 | 2.5 | 2.5 | 2.5 | 2.5 | 2.5 | 2.5
DATOS DE OPERACIÓN | Frecuencia (Hz) |  |  | febrero: 0; marzo: 54; abril: 54; mayo: 54
| Presión de Succión (PSI) |  |  | febrero: 3.7; marzo: --; abril: --; mayo: 3.8
| Presión de Descarga (PSI) |  |  | febrero: 176; marzo: --; abril: --; mayo: 181
V. LIMITES DE VIBRACIÓN
Limites permisibles de Vibración para motores eléctricos Según ISO 10816 - 3 (mm/seg. – RMS) |  |  |  | marzo: Normal; abril: Alarma; mayo: Parada
[5 empty] | 2.8 | 2.8 @ 4.5 | 4.5
Limites permisibles de Vibración para Bombas(mm/seg. – RMS), Según Technical Associates of Charlotte |  |  |  | marzo: Normal; abril: Alarma; mayo: Parada
|  |  |  | marzo: 2.25; abril: 2.25 @ 3.6; mayo: 3.6 |  |  | 0
Limites permisibles de Envolvente de aceleración ( Gs Pico-). |  |  |  | marzo: Normal; abril: Alarma; mayo: Parada
[5 empty] | 2.5 | 2.5 @ 4 | 4
VI. TENDENCIAS
1
MOTOR
2
BOMBA
3
4