## VIBRACIONES
REPORTE DE INSPECCIÓN PREDICTIVA ANALISIS VIBRACIONAL REPORTE Nº 0037
DESCRIPCIÓN DEL EQUIPO |  |  |  | PUNTOS DE INSPECCIÓN |  |  |  | I. ANTECEDENTES
Cliente | INDUSTRIAS DEL PAPEL | [6 empty] | 2025-08-27 | El conjunto rotórico presenta niveles de vibración muy por dentro de los valores de operatividad según norma ISO 20816-3. CONDICIÓN: NORMAL.
Locación | Planta Chaclacayo
Área | MP3 | [6 empty] | II. ESTADO ACTUAL
Linea | PRODUCCIÓN | [6 empty] | 2025-09-21 | En los espectros de vibración se aprecia soltura mecánica en lado acople del motor. Este elevando los valores de vibraciones en el conjunto rotórico. CONDICIÓN: PARADA.
Equipo | ÁRBOL DE TRANSMISION PRINCIPAL - R1
TAG | [7 empty] | III. RECOMENDACIONES
Estado | PARDA | [6 empty] | 2025-09-21 | Se deberá torquear todos los pernos de fijación de la base de motor eléctrico, patas del motor y verificar estado de la cinta del acople del motor eléctrico. Este con el fin del correcto funcionamiento del conjuto rotorico. Asi mismo, continuar con el monitoreo periodico.
Fecha de Insp. | 2025-09-21
Fecha de Reporte | 2025-09-21
Inspector Analisista | Carlos Balta
Equipo Utilizado | SKF Microlog CMXA 80
IV. REGISTRO DE VALORES DE VIBRACIÓN, ULTRASONIDO Y TEMPERATURA.
COMPONENTE | PUNTO |  | UNID. | 2024-12-28 | 2025-01-25 | 2025-02-17 | 2025-02-26 | 2025-03-10 | 2025-03-21 | 2025-04-13 | 2025-05-17 | 2025-06-06 | 2025-07-21 | 2025-08-27 | 2025-09-21
|  |  |  | PARADA | NORMAL | PARADA | PARADA | NORMAL | PARADA | NORMAL | NORMAL | PARADA | NORMAL | NORMAL | PARADA | NORMAL
|  |  |  | DICIEMBRE | ENERO | FEBRERO | FEBRERO | MARZO | MARZO | ABRIL | MAYO | JUNIO | JULIO | AGOSTO | SETIEMBRE | OCTUBRE
MOTOR | 1 | mm/seg. | HV-1 | 7.57 | 1.34 | 2.06 | 16.7 | 1.27 | 15.9 | 1.3 | 3.7 | 3.6 | 2.14 | 0.87203 | 3.7
|  | Gs. | EE-1 | 1.24 | 0.15 | 0.2 | 0.48 | 0.22 | 0.69 | 0.1 | 0.86 | 1.14 | 0.51 | 0.2631 | 0.59
|  | mm/seg. | VV-1 | 3.6 | 0.72 | 1.49 | 10.5 | 1.25 | 2.44 | 2.59 | 1.58 | 2.91 | 2.02 | 1.026 | 2.56
|  | mm/seg. | AV-1 | 1.73 | 0.46 | 2.18 | 0.81 | 1.05 | 1.08 | 0.88 | 0.67 | 4.75 | 2.03 | 0.63322 | 4.48
| 2 | mm/seg. | HV-2 | 9.38 | 0.72 | 1.66 | 15.2 | 0.94 | 15.5 | 1.68 | 3.96 | 4.3 | 2.14 | 0.87 | 4.66
|  | Gs. | EE-2 | 1 | 0.68 | 1.22 | 0.58 | 0.39 | 0.4 | 0.06 | 1.12 | 0.89 | 0.98 | 0.34828 | 0.53
|  | mm/seg. | VV-2 | 7.48 | 1.58 | 3.46 | 7.81 | 2.04 | 3.77 | 1.35 | 1.51 | 11.3 | 3.82 | 1.0799 | 10.63
|  | mm/seg. | AV-2 | 0.637 | 1.22 | 4.04 | 0.8 | 1 | 0.86 | 0.97 | 0.8 | 7.39 | 1.95 | 0.67129 | 4.03
CHUMACERA | 1 | mm/seg. | HV-1 | 5.78 | 1.36 | 15.4 | 7.63 | 2.45 | 7.61 | 2.15 | 4.42 | 6.35 | 5.31 | 1.4721 | 4.68
|  | Gs. | EE-1 | 0.17 | 0.04 | 0.41 | 0.23 | 0.07 | 0.24 | 0.08 | 0.24 | 0.19 | 0.15 | 0.048799 | 0.14
|  | mm/seg. | VV-1 | 4.36 | 0.87 | 5.28 | 5.54 | 1.45 | 6.98 | 1.86 | 4.29 | 2.53 | 2.98 | 0.97858 | 2.85
|  | mm/seg. | AV-1 | 3.92 | 1.06 | 3.38 | 3.29 | 1.31 | 5.11 | 1.77 | 2.75 | 3.91 | 4.6 | 0.98392 | 3.08
| 2 | mm/seg. | HV-2 | 5.91 | 1.42 | 16.7 | 7.35 | 3.01 | 8.23 |  | 4.48 | 7.26 | 5.48 | 1.6332 | 5.47
|  | Gs. | EE-2 | 0.176 | 0.04 | 0.5 | 0.24 | 0.08 | 0.27 | 0.04 | 0.23 | 0.22 | 0.15 | 0.056111 | 0.19
|  | mm/seg. | VV-2 | 3.66 | 0.96 | 4.32 | 4.09 | 1.47 | 4.8 | 2.16 | 3.96 | 2.51 | 2.31 | 0.98476 | 1.61
|  | mm/seg. | AV-2 | 2.42 | 0.95 | 2.81 | 3.44 | 1.13 | 5.4 | 1.8 | 2.52 | 4.14 | 4.23 | 0.86673 | 2.89
| 3 | mm/seg. | HV-3
|  | Gs. | EE-3
|  | mm/seg. | VV-3
|  | mm/seg. | AV-3
| 4 | mm/seg. | HV-4
|  | Gs. | EE-4
|  | mm/seg. | VV-4
|  | mm/seg. | AV-4
| 5 | mm/seg. | HV-5 | 2.51 | 1.88 |  | 3.66 | 1.51 | 3.89 | 2.75 | 3.72 | 5.36 | 3.95 | 1.2228 | 5.01
|  | Gs. | EE-5 | 0.088 | 0.07 |  | 0.13 | 0.06 | 0.18 | 0.13 | 0.13 | 0.2 | 0.11 | 0.053432 | 0.15
|  | mm/seg. | VV-5 | 0.905 | 1.2 |  | 1.54 | 0.95 | 1.56 | 1.5 | 1.11 | 1.77 | 1.47 | 0.43562 | 1.49
|  | mm/seg. | AV-5 | 1.43 | 0.95 |  | 1.59 | 0.86 | 1.38 | 1.51 | 1.25 | 1.12 | 2.02 | 0.53217 | 3.45
| 6 | mm/seg. | HV-6 | 3.02 | 1 |  | 2.52 | 2.38 | 6.01 | 1.51 | 1.79 | 2.95 | 2.57 | 1.3073 | 2.37
|  | Gs. | EE-6 | 0.095 | 0.03 |  | 0.09 | 0.08 | 0.15 | 0.05 | 0.07 | 0.08 | 0.1 | 0.040739 | 0.08
|  | mm/seg. | VV-6 | 1.71 | 1.02 |  | 2 | 1.03 | 2.11 | 1.7 | 1.59 | 1.03 | 1.1 | 0.40846 | 4.14
|  | mm/seg. | AV-6 | 2.62 | 1.12 |  | 2.03 | 1.77 | 2.71 | 1.21 | 1.66 | 3.43 | 3.6 | 0.68152 | 3.28
| 7 | mm/seg. | HV-7 | 3.2 | 0.992 | 4.46 | 4.08 | 1.44 | 2.69 | 1.42 | 1.82 | 2.11 | 1.77 | 0.64951 | 2.9
|  | Gs. | EE-7 | 0.11 | 0.03 | 0.23 | 0.19 | 0.06 | 0.08 | 0.04 | 0.04 | 0.06 | 0.04 | 0.024404 | 0.11
|  | mm/seg. | VV-7 | 1.33 | 0.65 | 3.07 | 1.15 | 1.43 | 0.94 | 2.04 | 1.17 | 0.85 | 0.87 | 0.42999 | 0.9
|  | mm/seg. | AV-7 | 2.18 | 0.95 | 1.69 | 2.77 | 1.35 | 2 | 0.58 | 1.52 | 2.85 | 1.28 | 0.76468 | 2.37
|  |  | Parada | 7.1 | 7.1 | 7.1 | 7.1 | 7.1 | 7.1 | 7.1 | 7.1 | 7.1 | 7.1 | 7.1 | 7.1 | 7.1
|  |  | Alarma | 4.5 | 4.5 | 4.5 | 4.5 | 4.5 | 4.5 | 4.5 | 4.5 | 4.5 | 4.5 | 4.5 | 4.5 | 4.5
V. LIMITES DE VIBRACIÓN
Limites permisibles de Vibración para motores eléctricos Según ISO 20816 - 3 (mm/seg. – RMS) |  |  |  | ENERO: Normal; FEBRERO: Alarma; FEBRERO: Parada
[5 empty] | 4.5 | 4,5 @ 7,1 | 7.1
Limites permisibles de Vibración para Bombas(mm/seg. – RMS), Según Technical Associates of Charlotte |  |  |  | ENERO: Normal; FEBRERO: Alarma; FEBRERO: Parada
[5 empty] | 5.3 | 5,3 @ 8,1 | 8.1
Limites permisibles de Envolvente de aceleración ( Gs Pico-). |  |  |  | ENERO: Normal; FEBRERO: Alarma; FEBRERO: Parada
[5 empty] | 2 | 2 @ 2.5 | 2.5
VI. TENDENCIAS
MOTOR |  |  |  | OCTUBRE: CHUMACERA
CHUMACERA
1
2
3
4
5
6
7
8
9

## TERMOGRAFÍA
REPORTE DE INSPECCIÓN PREDICTIVA TERMOGRAFÍA INFRARROJA REPORTE Nº 0037
DESCRIPCIÓN DEL EQUIPO |  | PUNTOS DE INSPECCIÓN | I. ANTECEDENTES
Cliente | INDUSTRIAS DEL PAPEL |  | 2025-08-27 | El conjunto rotórico no presenta temperaturas anómalas de acuerdo a tabla de tolerancia para elementos mecánicos. CONDICIÓN: NORMAL.
Locación | Planta Chaclacayo
Área | MP3 |  | II. ESTADO ACTUAL
Linea | PRODUCCIÓN |  | 2025-09-21 | El conjunto rotórico no presenta temperaturas anómalas de acuerdo a tabla de tolerancia para elementos mecánicos. CONDICIÓN: NORMAL.
Equipo | ÁRBOL DE TRANSMISION PRINCIPAL - R1
TAG |  |  | III. RECOMENDACIONES
Estado | NORMAL |  | 2025-09-21 | Se debera continuar con el monitoreo periódico termográfico.
Fecha de Insp. | 2025-09-21
Fecha de Reporte | 2025-09-21
Inspector Analisista | Carlos Balta
Equipo Utilizado | SKF Microlog CMXA 80
IV. REGISTRO DE VALORES DE VIBRACIÓN, ULTRASONIDO Y TEMPERATURA.

## 2P (hidden)
REPORTE DE INSPECCIÓN PREDICTIVA
ANALISIS VIBRACIONAL
REPORTE Nº…………
DESCRIPCIÓN DEL EQUIPO |  |  |  | PUNTOS DE INSPECCIÓN |  |  |  | I. ANTECEDENTES
Cliente | AMBEV PERU | [6 empty] | 2014-02-24
Locación | Planta Huachipa
Área | [7 empty] | II. ESTADO ACTUAL
Equipo | [7 empty] | 0
TAG Motor
TAG | [7 empty] | III. RECOMENDACIONES
Estado | PARADA | [6 empty] | 0
Fecha de Insp. | 2014-02-24
Fecha de Reporte
Inspector Analisista | Carlos Balta
Equipo Utilizado | DSP LOGGER MX3OO - SEMAPI
IV. REGISTRO DE VALORES DE VIBRACIÓN, ULTRASONIDO Y TEMPERATURA.
COMPONENTE | PUNTO |  | UNID. | 2014-02-24 | marzo | abril | mayo | junio | julio | agosto | septiembre | octubre | noviembre | diciembre | enero | febrero
|  |  |  | Normal | Normal | Normal | Normal | Normal | Normal | Normal | Normal | Normal | Normal | Normal | Normal | Normal
|  |  |  | febrero | marzo | abril | mayo | junio | julio | agosto | septiembre | octubre | noviembre | diciembre | enero | febrero
MOTOR | 1 | mm/seg. | HV-1 | febrero: 0; marzo: 1; abril: 2; mayo: 3
|  | Gs. | EE-1 | febrero: 2.6; marzo: 2.2; abril: 2.4; mayo: 4
|  | mm/seg. | VV-1 | febrero: 2.9; marzo: 1; abril: 3; mayo: 3
|  | mm/seg. | AV-1 | febrero: 1; marzo: 1; abril: 3; mayo: 3
| 2 | mm/seg. | HV-2 | febrero: 2; marzo: 1; abril: 4; mayo: 3
|  | Gs. | EE-2 | febrero: 2.4; marzo: 2.6; abril: 2.4; mayo: 3
|  | mm/seg. | VV-2 | febrero: 2; marzo: 1; abril: 2; mayo: 4
|  | mm/seg. | AV-2 | febrero: 4; marzo: 3; abril: 1; mayo: 5
BOMBA | 3 | mm/seg. | HV-3 | febrero: 2.2; marzo: 2.2; abril: 2.2; mayo: 5
|  | Gs. | EE-3 | febrero: 2.4; marzo: 2.6; abril: 2.4; mayo: 4.1
|  | mm/seg. | VV-3 | febrero: 2.2; marzo: 2.2; abril: 2.2; mayo: 2.2
|  | mm/seg. | AV-3 | febrero: 2.2; marzo: 2.2; abril: 2.2; mayo: 2.2
| 4 | mm/seg. | HV-4 | febrero: 2.2; marzo: 2.2; abril: 2.2; mayo: 2.2
|  | Gs. | EE-4 | febrero: 2.4; marzo: 2.6; abril: 2.4; mayo: 4.1
|  | mm/seg. | VV-4 | febrero: 2.2; marzo: 2.2; abril: 2.2; mayo: 2.2
|  | mm/seg. | AV-4 | febrero: 2.2; marzo: 2.2; abril: 2.2; mayo: 2.2
|  |  | Parada | 4 | 4 | 4 | 4 | 4 | 4 | 4 | 4 | 4 | 4 | 4 | 4 | 4
|  |  | Alarma | 2.5 | 2.5 | 2.5 | 2.5 | 2.5 | 2.5 | 2.5 | 2.5 | 2.5 | 2.5 | 2.5 | 2.5 | 2.5
DATOS DE OPERACIÓN | Frecuencia (Hz) |  |  | febrero: 0; marzo: 54; abril: 54; mayo: 54
| Presión de Succión (PSI) |  |  | febrero: 3.7; marzo: --; abril: --; mayo: 3.8
| Presión de Descarga (PSI) |  |  | febrero: 176; marzo: --; abril: --; mayo: 181
V. LIMITES DE VIBRACIÓN
Limites permisibles de Vibración para motores eléctricos Según ISO 10816 - 3 (mm/seg. – RMS) |  |  |  | marzo: Normal; abril: Alarma; mayo: Parada
[5 empty] | 2.8 | 2.8 @ 4.5 | 4.5
Limites permisibles de Vibración para Bombas(mm/seg. – RMS), Según Technical Associates of Charlotte |  |  |  | marzo: Normal; abril: Alarma; mayo: Parada
|  |  |  | marzo: 2.25; abril: 2.25 @ 3.6; mayo: 3.6 |  |  | 0
Limites permisibles de Envolvente de aceleración ( Gs Pico-). |  |  |  | marzo: Normal; abril: Alarma; mayo: Parada
[5 empty] | 2.5 | 2.5 @ 4 | 4
VI. TENDENCIAS
1
MOTOR
2
BOMBA
3
4