## VIBRACIONES
REPORTE DE INSPECCIÓN PREDICTIVA ANÁLISIS VIBRACIONAL REPORTE Nº 009
DESCRIPCIÓN DEL EQUIPO |  |  |  | PUNTOS DE INSPECCIÓN |  |  |  | I. ANTECEDENTES
Cliente | INDUSTRIAS DEL PAPEL | [6 empty] | 2025-08-26 | El conjunto rotórico presenta niveles de vibración muy por dentro de los valores de operatividad según norma ISO 20816-3. CONDICIÓN: NORMAL.
Locación | Planta Chaclacayo
Área | Filtración | [6 empty] | II. ESTADO ACTUAL
Linea | [7 empty] | 2025-09-28 | El conjunto rotórico presenta niveles de vibración muy por dentro de los valores de operatividad según norma ISO 20816-3. CONDICIÓN: NORMAL.
Equipo | REFINADOR PILAO 26" 250 HP
TAG | [7 empty] | III. RECOMENDACIONES
Estado | NORMAL | [6 empty] | 2025-09-28 | Se recomienda continuar con el monitoreo periódico del conjunto rotórico, para así poder llevar un control del equipo a largo plazo.
Fecha de Insp. | 2025-09-28
Fecha de Reporte | 2025-09-28
Inspector Analisista | Carlos Balta
Equipo Utilizado | SKF Microlog CMXA 80
IV. REGISTRO DE VALORES DE VIBRACIÓN, ULTRASONIDO Y TEMPERATURA.
COMPONENTE | PUNTO |  | UNID. | 2024-11-13 | 2024-12-14 | 2024-12-28 | 2025-01-23 | 2025-02-17 | 2025-03-10 | 2025-04-14 | 2025-05-13 | 2025-06-09 | 2025-07-21 | 2025-08-26 | 2025-09-28
|  |  |  | NORMAL | NORMAL | NORMAL | NORMAL | NORMAL | NORMAL | NORMAL | NORMAL | NORMAL | APAGADO | NORMAL | NORMAL | NORMAL
|  |  |  | NOVIEMBRE | DICIEMBRE | DICIEMBRE | ENERO | FEBRERO | MARZO | ABRIL | MAYO | JUNIO | JULIO | AGOSTO | SETIEMBRE | OCTUBRE
MOTOR | 1 | mm/seg. | HV-1 | 2.8285 | 1.53 | 0.775 | 0.65 | 1.46 | 1.05 | 1.41 | 0.69 | 1.53 |  | 1.3992 | 1.49
|  | Gs. | EE-1 | 0.54778 | 0.68 | 0.327 | 0.19 | 0.27 | 0.36 | 0.15 | 0.34 | 0.3 |  | 0.25324 | 0.13
|  | mm/seg. | VV-1 | 1.0958 | 0.67 | 0.393 | 0.7 | 1.1 | 0.68 | 0.81 | 0.57 | 0.71 |  | 0.90041 | 0.53
|  | mm/seg. | AV-1 | 2.203 | 1.16 | 0.587 | 0.43 | 0.93 | 0.54 | 0.52 | 0.34 | 0.62 |  | 0.45167 | 0.53
| 2 | mm/seg. | HV-2 | 2.1656 | 1.12 | 0.719 | 0.65 | 0.95 | 1.51 | 1.5 | 0.8 | 1.74 |  | 1.2616 | 1.25
|  | Gs. | EE-2 | 0.4364 | 1.2 | 0.281 | 0.23 | 0.31 | 0.35 | 0.15 | 0.3 | 0.29 |  | 0.27116 | 0.2
|  | mm/seg. | VV-2 | 1.4265 | 0.75 | 0.459 | 0.96 | 1.02 | 1.01 | 0.94 | 0.84 | 1.56 |  | 1.1917 | 0.81
|  | mm/seg. | AV-2 | 2.3505 | 0.75 | 0.504 | 0.71 | 0.83 | 1.03 | 0.62 | 0.3 | 0.8 |  | 0.39128 | 0.58
REFINADOR | 3 | mm/seg. | HV-3 | 0.7379 | 0.7 | 0.746 | 0.57 | 1.4 | 1.25 | 1.13 | 0.67 | 0.85 |  | 0.58645 | 0.78
|  | Gs. | EE-3 | 0.020476 | 0.37 | 0.252 | 0.09 | 0.32 | 0.43 | 0.08 | 0.4 | 0.23 |  | 0.19485 | 0.26
|  | mm/seg. | VV-3 | 0.66843 | 0.7 | 0.817 | 0.51 | 0.76 | 0.92 | 0.82 | 0.41 | 0.9 |  | 0.44632 | 0.61
|  | mm/seg. | AV-3 | 0.69307 | 0.47 | 0.519 | 0.44 | 0.67 | 0.71 | 0.58 | 0.37 | 0.84 |  | 0.51313 | 0.7
| 4 | mm/seg. | HV-4 | 0.45441 | 0.48 | 0.662 | 0.55 | 1.08 | 0.8 | 1.03 | 0.52 | 0.8 |  | 0.65146 | 0.89
|  | Gs. | EE-4 | 0.014103 | 0.12 | 0.329 | 0.09 | 0.24 | 0.38 | 0.09 | 0.15 | 0.2 |  | 0.15044 | 0.54
|  | mm/seg. | VV-4 | 0.65359 | 0.62 | 0.484 | 0.446 | 0.8 | 0.62 | 1.33 | 0.4 | 0.84 |  | 0.75224 | 0.84
|  | mm/seg. | AV-4 | 0.86455 | 0.63 | 0.679 | 0.79 | 1.12 | 1.35 | 1.11 | 0.7 | 1.17 |  | 0.64554 | 1.26
|  |  | Parada | 7.1 | 7.1 | 7.1 | 7.1 | 7.1 | 7.1 | 7.1 | 7.1 | 7.1 | 7.1 | 7.1 | 7.1 | 7.1
|  |  | Alarma | 4.5 | 4.5 | 4.5 | 4.5 | 4.5 | 4.5 | 4.5 | 4.5 | 4.5 | 4.5 | 4.5 | 4.5 | 4.5
V. LIMITES DE VIBRACIÓN
Limites permisibles de Vibración para motores eléctricos Según ISO 20816 - 3 (mm/seg. – RMS) |  |  |  | DICIEMBRE: Normal; DICIEMBRE: Alarma; ENERO: Parada
[5 empty] | 4.5 | 4,5 @ 7,1 | 7.1
Limites permisibles de Vibración para Bombas(mm/seg. – RMS), Según Technical Associates of Charlotte |  |  |  | DICIEMBRE: Normal; DICIEMBRE: Alarma; ENERO: Parada
[5 empty] | 5.3 | 5,3 @ 8,1 | 8.1
Limites permisibles de Envolvente de aceleración ( Gs Pico-). |  |  |  | DICIEMBRE: Normal; DICIEMBRE: Alarma; ENERO: Parada
[5 empty] | 2 | 2 @ 2.5 | 2.5
VI. TENDENCIAS
MOTOR
REFINADOR
1
2
3
4

## TERMOGRAFÍA
REPORTE DE INSPECCIÓN PREDICTIVA TERMOGRAFÍA INFRARROJA REPORTE Nº 009
DESCRIPCIÓN DEL EQUIPO |  | PUNTOS DE INSPECCIÓN | I. ANTECEDENTES
Cliente | INDUSTRIAS DEL PAPEL |  | 2025-08-26 | El conjunto rotórico no presenta temperaturas anómalas de acuerdo a tabla de tolerancia para elementos mecánicos. CONDICIÓN: NORMAL.
Locación | Planta Chaclacayo
Área | Filtración |  | II. ESTADO ACTUAL
Linea |  |  | 2025-09-28 | El conjunto rotórico no presenta temperaturas anómalas de acuerdo a tabla de tolerancia para elementos mecánicos. CONDICIÓN: NORMAL.
Equipo | REFINADOR PILAO 26" 250 HP
TAG |  |  | III. RECOMENDACIONES
Estado | NORMAL |  | 2025-09-28 | Se recomienda continuar con el monitoreo periódico termográfico.
Fecha de Insp. | 2025-09-28
Fecha de Reporte | 2025-09-28
Inspector Analisista | Carlos Balta
Equipo Utilizado | SKF Microlog CMXA 80
IV. REGISTRO DE VALORES DE VIBRACIÓN, ULTRASONIDO Y TEMPERATURA.

## 2P (hidden)
REPORTE DE INSPECCIÓN PREDICTIVA
ANALISIS VIBRACIONAL
REPORTE Nº…………
DESCRIPCIÓN DEL EQUIPO |  |  |  | PUNTOS DE INSPECCIÓN |  |  |  | I. ANTECEDENTES
Cliente | AMBEV PERU | [6 empty] | 2014-02-24
Locación | Planta Huachipa
Área | [7 empty] | II. ESTADO ACTUAL
Equipo | [7 empty] | 0
TAG Motor
TAG | [7 empty] | III. RECOMENDACIONES
Estado | PARADA | [6 empty] | 0
Fecha de Insp. | 2014-02-24
Fecha de Reporte
Inspector Analisista | Carlos Balta
Equipo Utilizado | DSP LOGGER MX3OO - SEMAPI
IV. REGISTRO DE VALORES DE VIBRACIÓN, ULTRASONIDO Y TEMPERATURA.
COMPONENTE | PUNTO |  | UNID. | 2014-02-24 | marzo | abril | mayo | junio | julio | agosto | septiembre | octubre | noviembre | diciembre | enero | febrero
|  |  |  | Normal | Normal | Normal | Normal | Normal | Normal | Normal | Normal | Normal | Normal | Normal | Normal | Normal
|  |  |  | febrero | marzo | abril | mayo | junio | julio | agosto | septiembre | octubre | noviembre | diciembre | enero | febrero
MOTOR | 1 | mm/seg. | HV-1 | febrero: 0; marzo: 1; abril: 2; mayo: 3
|  | Gs. | EE-1 | febrero: 2.6; marzo: 2.2; abril: 2.4; mayo: 4
|  | mm/seg. | VV-1 | febrero: 2.9; marzo: 1; abril: 3; mayo: 3
|  | mm/seg. | AV-1 | febrero: 1; marzo: 1; abril: 3; mayo: 3
| 2 | mm/seg. | HV-2 | febrero: 2; marzo: 1; abril: 4; mayo: 3
|  | Gs. | EE-2 | febrero: 2.4; marzo: 2.6; abril: 2.4; mayo: 3
|  | mm/seg. | VV-2 | febrero: 2; marzo: 1; abril: 2; mayo: 4
|  | mm/seg. | AV-2 | febrero: 4; marzo: 3; abril: 1; mayo: 5
BOMBA | 3 | mm/seg. | HV-3 | febrero: 2.2; marzo: 2.2; abril: 2.2; mayo: 5
|  | Gs. | EE-3 | febrero: 2.4; marzo: 2.6; abril: 2.4; mayo: 4.1
|  | mm/seg. | VV-3 | febrero: 2.2; marzo: 2.2; abril: 2.2; mayo: 2.2
|  | mm/seg. | AV-3 | febrero: 2.2; marzo: 2.2; abril: 2.2; mayo: 2.2
| 4 | mm/seg. | HV-4 | febrero: 2.2; marzo: 2.2; abril: 2.2; mayo: 2.2
|  | Gs. | EE-4 | febrero: 2.4; marzo: 2.6; abril: 2.4; mayo: 4.1
|  | mm/seg. | VV-4 | febrero: 2.2; marzo: 2.2; abril: 2.2; mayo: 2.2
|  | mm/seg. | AV-4 | febrero: 2.2; marzo: 2.2; abril: 2.2; mayo: 2.2
|  |  | Parada | 4 | 4 | 4 | 4 | 4 | 4 | 4 | 4 | 4 | 4 | 4 | 4 | 4
|  |  | Alarma | 2.5 | 2.5 | 2.5 | 2.5 | 2.5 | 2.5 | 2.5 | 2.5 | 2.5 | 2.5 | 2.5 | 2.5 | 2.5
DATOS DE OPERACIÓN | Frecuencia (Hz) |  |  | febrero: 0; marzo: 54; abril: 54; mayo: 54
| Presión de Succión (PSI) |  |  | febrero: 3.7; marzo: --; abril: --; mayo: 3.8
| Presión de Descarga (PSI) |  |  | febrero: 176; marzo: --; abril: --; mayo: 181
V. LIMITES DE VIBRACIÓN
Limites permisibles de Vibración para motores eléctricos Según ISO 10816 - 3 (mm/seg. – RMS) |  |  |  | marzo: Normal; abril: Alarma; mayo: Parada
[5 empty] | 2.8 | 2.8 @ 4.5 | 4.5
Limites permisibles de Vibración para Bombas(mm/seg. – RMS), Según Technical Associates of Charlotte |  |  |  | marzo: Normal; abril: Alarma; mayo: Parada
|  |  |  | marzo: 2.25; abril: 2.25 @ 3.6; mayo: 3.6 |  |  | 0
Limites permisibles de Envolvente de aceleración ( Gs Pico-). |  |  |  | marzo: Normal; abril: Alarma; mayo: Parada
[5 empty] | 2.5 | 2.5 @ 4 | 4
VI. TENDENCIAS
1
MOTOR
2
BOMBA
3
4